## Sheet1
Wavelength | GVD | Dispersion parameter | Third order dispersion | Fiber geometry:
[nm] | [s^2/m] | [ps/(nm*km)] |  | Er110-4/125-PM | E22-A350A-03
1400 | 3.264e-26 | -31.3684 | -2.0489e-42 | core diameter [1E-6 m]: | 3.06
1402 | 3.2644e-26 | -31.2827 | -1.8626e-42 | NA: | 0.2185
1404 | 3.2647e-26 | -31.197 | -1.9558e-42 | RIP: | step-index profile
1406 | 3.265e-26 | -31.111 | -1.4436e-42 | Simulation software: | RP Fiber Power
1408 | 3.2653e-26 | -31.0255 | -1.5367e-42
1410 | 3.2655e-26 | -30.9399 | -1.397e-42
1412 | 3.2657e-26 | -30.8536 | -9.3132e-43
1414 | 3.2659e-26 | -30.7684 | -9.7789e-43
1416 | 3.266e-26 | -30.6824 | -3.2596e-43
1418 | 3.2661e-26 | -30.5968 | -1.8626e-43
1420 | 3.2661e-26 | -30.511 | 0
1422 | 3.2662e-26 | -30.4255 | 1.8626e-43
1424 | 3.2661e-26 | -30.3397 | 3.2596e-43
1426 | 3.266e-26 | -30.2537 | 5.1223e-43
1428 | 3.2659e-26 | -30.1683 | 6.9849e-43
1430 | 3.2658e-26 | -30.0823 | 1.0244e-42
1432 | 3.2655e-26 | -29.9962 | 1.1176e-42
1434 | 3.2653e-26 | -29.9104 | 1.4901e-42
1436 | 3.265e-26 | -29.8245 | 1.5832e-42
1438 | 3.2647e-26 | -29.7388 | 2.142e-42
1440 | 3.2643e-26 | -29.6524 | 2.3283e-42
1442 | 3.2638e-26 | -29.5663 | 2.5146e-42
1444 | 3.2633e-26 | -29.4802 | 2.6543e-42
1446 | 3.2628e-26 | -29.3939 | 2.9337e-42
1448 | 3.2622e-26 | -29.3075 | 3.2131e-42
1450 | 3.2616e-26 | -29.2211 | 3.6322e-42
1452 | 3.261e-26 | -29.1348 | 3.7253e-42
1454 | 3.2602e-26 | -29.0484 | 4.1444e-42
1456 | 3.2594e-26 | -28.9614 | 4.6101e-42
1458 | 3.2587e-26 | -28.8751 | 4.7498e-42
1462 | 3.2564e-26 | -28.6977 | 5.6811e-42
1464 | 3.2555e-26 | -28.611 | 5.9139e-42
1466 | 3.2544e-26 | -28.5236 | 5.9605e-42
1468 | 3.2533e-26 | -28.4364 | 6.2864e-42
1470 | 3.2522e-26 | -28.3493 | 6.5193e-42
1472 | 3.251e-26 | -28.2619 | 6.8918e-42
1474 | 3.2498e-26 | -28.1747 | 5.4948e-42
1476 | 3.2496e-26 | -28.0967 | 2.0023e-42
1478 | 3.2483e-26 | -28.0095 | 7.7765e-42
1480 | 3.2469e-26 | -27.9218 | 8.2422e-42
1482 | 3.2454e-26 | -27.8338 | 8.7079e-42
1484 | 3.2438e-26 | -27.7455 | 1.397e-41
1486 | 3.2413e-26 | -27.6495 | 1.4575e-41
1488 | 3.2397e-26 | -27.561 | 1.0058e-41
1490 | 3.2379e-26 | -27.4723 | 1.0291e-41
1492 | 3.2361e-26 | -27.3833 | 1.085e-41
1494 | 3.2343e-26 | -27.2944 | 1.1362e-41
1496 | 3.2323e-26 | -27.2051 | 1.1735e-41
1498 | 3.2303e-26 | -27.1159 | 1.2294e-41
1500 | 3.2283e-26 | -27.0263 | 1.2666e-41
1502 | 3.2261e-26 | -26.9366 | 1.2899e-41
1504 | 3.2239e-26 | -26.8468 | 1.3271e-41
1506 | 3.2217e-26 | -26.7566 | 1.3737e-41
1508 | 3.2194e-26 | -26.6667 | 1.4296e-41
1510 | 3.217e-26 | -26.5761 | 1.4715e-41
1512 | 3.2145e-26 | -26.4856 | 1.5227e-41
1514 | 3.212e-26 | -26.3949 | 1.5646e-41
1516 | 3.2094e-26 | -26.304 | 1.6205e-41
1518 | 3.2067e-26 | -26.2128 | 1.6484e-41
1520 | 3.204e-26 | -26.1215 | 1.6857e-41
1522 | 3.2011e-26 | -26.0298 | 1.7649e-41
1524 | 3.1982e-26 | -25.9381 | 1.8068e-41
1526 | 3.1953e-26 | -25.8463 | 1.858e-41
1528 | 3.1922e-26 | -25.754 | 1.9045e-41
1530 | 3.1891e-26 | -25.6617 | 1.9604e-41
1532 | 3.1859e-26 | -25.5691 | 2.0117e-41
1534 | 3.1826e-26 | -25.4763 | 2.0629e-41
1536 | 3.1793e-26 | -25.3833 | 2.1048e-41
1538 | 3.1759e-26 | -25.2901 | 2.1839e-41
1540 | 3.1724e-26 | -25.1966 | 9.7789e-42
1542 | 3.1688e-26 | -25.1027 | 2.3004e-41
1544 | 3.1651e-26 | -25.0088 | 2.3423e-41
1546 | 3.1614e-26 | -24.9147 | 2.3888e-41
1548 | 3.1575e-26 | -24.82 | 2.454e-41
1550 | 3.1536e-26 | -24.7256 | 2.5099e-41
1552 | 3.1496e-26 | -24.6304 | 2.6031e-41
1554 | 3.1455e-26 | -24.5353 | 2.6496e-41
1556 | 3.1414e-26 | -24.44 | 2.6869e-41
1558 | 3.1371e-26 | -24.3442 | 2.7847e-41
1560 | 3.1328e-26 | -24.2485 | 2.8359e-41
1562 | 3.1284e-26 | -24.1521 | 2.9011e-41
1564 | 3.1239e-26 | -24.0558 | 2.9569e-41
1566 | 3.1193e-26 | -23.9591 | 3.0314e-41
1568 | 3.1146e-26 | -23.8621 | 3.078e-41
1570 | 3.1098e-26 | -23.7647 | 3.1479e-41
1572 | 3.1049e-26 | -23.6671 | 3.2224e-41
1574 | 3.1e-26 | -23.5697 | 3.2876e-41
1576 | 3.0949e-26 | -23.4714 | 3.3621e-41
1578 | 3.0898e-26 | -23.3732 | 3.4226e-41
1580 | 3.0846e-26 | -23.2747 | 3.4971e-41
1582 | 3.0793e-26 | -23.1759 | 3.5763e-41
1584 | 3.0738e-26 | -23.0766 | 3.6322e-41
1586 | 3.0683e-26 | -22.977 | 3.702e-41
1588 | 3.0627e-26 | -22.8773 | 3.7905e-41
1590 | 3.057e-26 | -22.7774 | 3.8696e-41
1592 | 3.0512e-26 | -22.677 | 3.9441e-41
1594 | 3.0453e-26 | -22.5766 | 4.0187e-41
1596 | 3.0393e-26 | -22.4756 | 4.0838e-41
1598 | 3.0332e-26 | -22.3744 | 4.1863e-41
1600 | 3.027e-26 | -22.2728 | 4.2236e-41
1602 | 3.0207e-26 | -22.1713 | 4.3074e-41
1604 | 3.0143e-26 | -22.069 | 4.4005e-41
1606 | 3.0078e-26 | -21.9665 | 4.489e-41
1608 | 3.0012e-26 | -21.8639 | 4.5635e-41
1610 | 2.9945e-26 | -21.7608 | -4.95e-41
1612 | 3.0076e-26 | -21.8019 | -5.4063e-41
1614 | 2.9929e-26 | -21.6415 | 9.248e-41
1616 | 2.9853e-26 | -21.5335 | 1.0868e-40
1618 | 2.9666e-26 | -21.3456 | 1.4346e-38
1620 | 2.9594e-26 | -21.2413 | 5.085e-41
1622 | 2.9521e-26 | -21.1363 | 5.1735e-41
1624 | 2.9446e-26 | -21.0309 | 5.248e-41
1626 | 2.9371e-26 | -20.9256 | 5.3411e-41
1628 | 2.9294e-26 | -20.8195 | 5.4529e-41
1630 | 2.9216e-26 | -20.7134 | 5.5274e-41
1632 | 2.9137e-26 | -20.6069 | 5.6205e-41
1634 | 2.9058e-26 | -20.5001 | 5.6857e-41
1636 | 2.8976e-26 | -20.3929 | 5.8068e-41
1638 | 2.8894e-26 | -20.2855 | 5.8813e-41
1640 | 2.8811e-26 | -20.1775 | 6.0117e-41
1642 | 2.8726e-26 | -20.0693 | 6.1048e-41
1644 | 2.8641e-26 | -19.9608 | 6.1747e-41
1646 | 2.8554e-26 | -19.852 | 6.2771e-41
1648 | 2.8466e-26 | -19.7427 | 6.3749e-41
1650 | 2.8377e-26 | -19.6333 | 6.4913e-41